## Arkusz1
Lp. | T_i (`C) | T_i (K) | Delta_T_i | V_i(cm^3) | Delta_V | Y | X | V_i m^3 | T_0('C) | T_0(K) | V_0(cm^3) | V_0(m^3)
1 | 28 | 301.15 | 6 | 160 | 6e-06 | 0.98008 | 0.0375 | 0.00016 | 22 | 295.15 | 154 | 0.000154
2 | 33 | 306.15 | 11 | 166 | 1.2e-05 | 0.96407 | 0.072289 | 0.000166
3 | 38 | 311.15 | 16 | 170 | 1.6e-05 | 0.94858 | 0.094118 | 0.00017
4 | 43 | 316.15 | 21 | 176 | 2.2e-05 | 0.93358 | 0.125 | 0.000176
5 | 48 | 321.15 | 26 | 180 | 2.6e-05 | 0.91904 | 0.14444 | 0.00018
6 | 53 | 326.15 | 31 | 184 | 3e-05 | 0.90495 | 0.16304 | 0.000184
7 | 58 | 331.15 | 36 | 188 | 3.4e-05 | 0.89129 | 0.18085 | 0.000188
8 | 63 | 336.15 | 41 | 193 | 3.9e-05 | 0.87803 | 0.20207 | 0.000193
9 | 68 | 341.15 | 46 | 197 | 4.3e-05 | 0.86516 | 0.21827 | 0.000197
10 | 73 | 346.15 | 51 | 201 | 4.7e-05 | 0.85267 | 0.23383 | 0.000201
11 | 78 | 351.15 | 56 | 205 | 5.1e-05 | 0.84052 | 0.24878 | 0.000205
12 | 83 | 356.15 | 61 | 208 | 5.4e-05 | 0.82872 | 0.25962 | 0.000208
13 | 88 | 361.15 | 66 | 212 | 5.8e-05 | 0.81725 | 0.27358 | 0.000212
14 | 93 | 366.15 | 71 | 216 | 6.2e-05 | 0.80609 | 0.28704 | 0.000216
15 | 98 | 371.15 | 76 | 220 | 6.6e-05 | 0.79523 | 0.3 | 0.00022