## Data
Absolute Pressure (bar) | Boiling Point (°C) | Specific Volume (m³/kg) | Density (kg/m³) | Specific Enthalpy of Liquid Water (kJ/kg) | Specific Enthalpy of Steam (kJ/kg) | Latent Heat of Vaporization (kJ/kg) | Specific Heat (kJ/kg·K) | n(moli w 1kg pary) | n=m/M_a | Stała gazowa | J/(kg*K) | TABELE | Absolute Pressure (bar) | Z = pV/(nRT) | regresja | x_i | y_i | x_i*y_i | x_i^2
0.8 | 93.55 | 2.09 | 0.48 | 391.73 | 2665.77 | 2274.05 | 2 | 55.5556 |  | R= | 8.314 |  | 0.8 | 0.987 |  | 80000 | 0.987 | 78960 | 6400000000 | A = | -9.0342e-08
0.9 | 96.51 | 1.87 | 0.54 | 405.21 | 2670.85 | 2265.64 | 2.02 | [5 empty] | 0.9 | 0.986 |  | 90000 | 0.986 | 88740 | 8100000000 | B = | 0.99362
1 | 99.63 | 1.69 | 0.59 | 417.51 | 2675.43 | 2257.92 | 2.03 |  | m(kg) | 1 |  |  | 1 | 0.985 |  | 100000 | 0.985 | 98500 | 10000000000
1.1 | 102.32 | 1.55 | 0.65 | 428.84 | 2679.46 | 2250.62 | 2.04 |  | M(g/mol) | 18 |  |  | 1.1 | 0.982 |  | 110000 | 0.982 | 108020 | 12100000000
1.2 | 104.81 | 1.43 | 0.7 | 439.36 | 2683.44 | 2244.07 | 2.05 |  | M(kg/mol) | 0.018 |  |  | 1.2 | 0.983 |  | 120000 | 0.983 | 117960 | 14400000000
1.3 | 107.13 | 1.33 | 0.76 | 449.19 | 2686.98 | 2237.79 | 2.06 | [5 empty] | 1.3 | 0.982 |  | 130000 | 0.982 | 127660 | 16900000000
1.4 | 109.31 | 1.24 | 0.81 | 458.42 | 2690.27 | 2231.85 | 2.06 | [5 empty] | 1.4 | 0.981 |  | 140000 | 0.981 | 137340 | 19600000000
1.5 | 111.37 | 1.16 | 0.86 | 467.38 | 2693.34 | 2226.03 | 2.07 | [5 empty] | 1.5 | 0.98 |  | 150000 | 0.98 | 147000 | 22500000000
1.6 | 113.32 | 1.09 | 0.92 | 476.13 | 2696.23 | 2219.91 | 2.08 | [5 empty] | 1.6 | 0.978 |  | 160000 | 0.978 | 156480 | 25600000000
1.7 | 115.17 | 1.03 | 0.97 | 483.22 | 2698.97 | 2215.75 | 2.09 | [5 empty] | 1.7 | 0.979 |  | 170000 | 0.979 | 166430 | 28900000000
1.8 | 116.93 | 0.98 | 1.02 | 490.7 | 2701.58 | 2210.87 | 2.1 | [5 empty] | 1.8 | 0.979 |  | 180000 | 0.979 | 176220 | 32400000000
1.9 | 118.62 | 0.93 | 1.08 | 497.85 | 2703.98 | 2206.13 | 2.11 | [5 empty] | 1.9 | 0.976 |  | 190000 | 0.976 | 185440 | 36100000000
2 | 120.23 | 0.89 | 1.13 | 504.71 | 2706.29 | 2201.58 | 2.11 | [5 empty] | 2 | 0.975 |  | 200000 | 0.975 | 195000 | 40000000000
2.4 | 126.09 | 0.74 | 1.24 | 517.63 | 2714.61 | 2196.98 | 2.15 | [5 empty] | 2.4 | 0.969 |  | 240000 | 0.969 | 232560 | 57600000000
2.6 | 128.73 | 0.69 | 1.44 | 540.9 | 2718.14 | 2177.24 | 2.15 | [5 empty] | 2.6 | 0.972 |  | 260000 | 0.972 | 252720 | 67600000000
2.8 | 131.2 | 0.65 | 1.55 | 551.45 | 2721.54 | 2170 | 2.18 | [5 empty] | 2.8 | 0.969 |  | 280000 | 0.969 | 271320 | 78400000000
[15 empty] | sumy | 2600000 | 15.663 | 2540350 | 476600000000
obliczanie współczynnika Z
Ciśnienie p(Pa) | Temperatura (K) | Z = pV/(nRT)
80000 | 366.7 | 0.987
90000 | 369.66 | 0.986
100000 | 372.78 | 0.985
110000 | 375.47 | 0.982
120000 | 377.96 | 0.983
130000 | 380.28 | 0.982
140000 | 382.46 | 0.981
150000 | 384.52 | 0.98
160000 | 386.47 | 0.978
170000 | 388.32 | 0.979
180000 | 390.08 | 0.979
190000 | 391.77 | 0.976
200000 | 393.38 | 0.975
240000 | 399.24 | 0.969
260000 | 401.88 | 0.972
280000 | 404.35 | 0.969
Wnioski:
Wraz ze wzrostem ciśnienia, spada wartość współczynnika Z co sprawia że nasz gaz (para wodna) zaczyna się coraz bardziej odróżniać od gazu doskonałego (dla gazu doskonałego współczynnik Z = 1)
Note on A42: Wnioski: Wraz ze wzrostem ciśnienia, spada wartość współczynnika Z co sprawia że nasz gaz (para wodna) zaczyna się coraz bardziej odróżniać od gazu doskonałego (dla gazu doskonałego współczynnik Z = 1)